## 返工维修记录
物料编码 | 物料类型 | 物料名称 | 物料描述 | 潮敏级别 | 返工&维修工具 | 温度范围 | 返工&维修次数 | 特殊要求 | 日期 | 操作人
02260041 | PSIP | 三次电源 | 三次电源-EN42PDEC-NAM03S06-D-3V-5.4V-0.9-3.7V-6A-QFN-8*8*4mm-3级 | 4级 | BGA返修台 | ≤260℃ | 1 | 拆卸后，强制更换新器件 | 2025-09-15 | SN6506
02260042 | PSIP | 三次电源 | 三次电源-EN42PCDD-NAM12S06-D-9V-14V-0.7-5.4V-6A-QFN-7mm*7mm*4mm-4级 | 4级 | BGA返修台 | ≤260℃ | 1 | 拆卸后，强制更换新器件 | 2025-09-15 | SN6506
43100091 | BGA | 网络处理器 | 网络处理器-ATOM-FCBGA-0.8V/1.1V/1.2V/1.8V-900MHz-800Gbps | 4级 | BGA返修台 | ≤260℃ | 1 | 维修一次后，强制更换新器件 | 2025-09-15 | SN6506
37030073 | BGA | FCBGA | Spes DSP-FCBGA_2192(Pb_free)-high power-20-1200MHz-0.75V-53000mW | 4级 | BGA返修台 | ≤260℃ | 1 | 维修一次后，强制更换新器件 | 2025-09-15 | SN6506
41020629 | BGA | FCBGA | ARM-FCBGA813(Pb-Free)-1400MHz-0.9V-64bit-9000mW-Hi1213 高功耗 | 4级 | BGA返修台 | ≤260℃ | 1 | 拆卸后，强制更换新器件 | 2025-09-16 | SN6506
43020280-001 | BGA | FCBGA | SSD硬盘控制器-FCBGA-0.9V/1.2V/1.8V/3.3V-SSD controlle,support SATAX1-SATA 3.0 6G-4000mW-8 nand channels-540MB/s 94314-YSH | 3级 | BGA返修台 | ≤260℃ | 1 | 拆卸后，强制更换新器件 | 2025-09-16 | SN6506
43020315-002 | BGA | FCBGA | SSD硬盘控制器-FCBGA-0.9V/1.2//1.8V-SSD controlle,support SASX2 or PCIeX2 or PCIeX4-SAS3.0/PCIe4.0-7200mW-17 nand channels Ultra-Low Power consumption version BP-5200MB/s 94314-YSH | 4级 | BGA返修台 | ≤260℃ | 1 | 拆卸后，强制更换新器件 | 2025-09-16 | SN6506